## Chargeuse et camion
CAPACITÉ DE TRANSPORT EN FONÇAGE DE RAMPE ET DE GALERIE
SELON LE CHOIX DE CHARGEUSE-NAVETTE ET DE CAMION
Version : 17 janvier 2005
CAMION
Capacité de transport du camion |  |  | 22000 | kg | 48510 | lb
Densité du matériel en vrac |  |  | 2040 | kg/m³ | 3440 | lb/vg³
Facteur de remplissage du camion |  |  | 95% | [5 empty] | 100% = excellent, 95% = moyen, 90% = difficile
Capacité de la benne semi-comble |  |  | 10 | m³ | 13.08 | vg³
CHARGEUSE-NAVETTE
Facteur de remplissage du godet |  |  | 90% | [5 empty] | 100% = excellent, 95% = moyen, 90% = difficile
Capacité nominale du godet |  |  | 3.82 | m³ | 4.997 | vg³
1.0 - Capacité de transport selon le type de matériel et de camion
Vérification de la capacité de transport selon le type de benne et la densité du matériel à transporter
|  | Capacité |  | Charge transportée
|  | 22000 | > | 19380 |  | Bon choix de benne
Calcul de la capacité maximale de la benne selon le type de matériel et de camion
| 11.9826 | m³ | 15.6737 | vg³
Augmentation minimale de la capacité des bennes par le manufacturier
| 0.5 | m³ | 0.65 | vg³
Format idéal de la benne selon le manufacturier |  |  |  |  | 11.5 | m³ | 15.6 | vg³
Donc, votre choix de benne de camion est : |  |  |  |  | 10 | m³ => | 13.08 | vg³
[6 empty] | vg³ => | 0 | m³
Capacité de transport par camion |  |  |  |  | 18.36 | tm | 20.24 | tonnes courtes
2.0 - Sélection de chargeuse-navette selon le temps de chargement du camion
Généralement, le camion est l'équipement le plus gros qui circule dans la rampe. Donc, les dimensions
de la galerie sont déterminées par le type de camion.
Le choix de chargeuse-navette est influencé principalement par les dimensions de la galerie, la configuration
du lieu de chargement (chargement par le côté ou par l'arrière du camion) et le camion. En général,
la chargeuse-navette idéale permet de remplir la benne du camion avec trois godets.
Votre choix de godet est : |  |  |  |  | 3.5 | m³ => | 4.58 | vg³
[6 empty] | vg³ => | 0 | m³
Nombre de godets par camion |  |  |  |  | 2.8554 |  | 3 | godets/camion
Capacité du godet |  |  |  |  | 6.43 | tm | 7.09 | tonnes courtes
Temps requis par godet
| Longueur | Pente (%) |  | Vitesse (km/h) |  | Temps
| (m) | Aller | Retour | Aller | Retour | (minutes)
Segment 1 | 20 | 10% | -10% | 5 | 8 | 0.39
Segment 2 | 5 | 10% | -10% | 3 | 3 | 0.2
Segment 3 |  | 0% | 0% | 9 | 9 | 0
Segment 4 |  | 10% | -10% | 8 | 5 | 0
|  |  | Temps de transport |  |  |  |  | 0.59 | min
|  |  | Temps de chargement |  |  |  |  | 0.4 | min
|  |  | Temps de déchargement dans le camion |  |  |  |  | 1.2 | min
Distance totale parcourue |  |  | 50 | m |  |  | Temps total par godet | 2.19 | min/godet
Temps de chargement par camion |  |  |  | 3 | x | 2.19 | = | 6.57 | min/camion
Temps de mise en position du camion pour le chargement | [7 empty] | 0.4 | min/camion
[7 empty] | Temps total de chargement par camion | 6.97 | min/camion
3.0 - Calcul du temps de cycle par camion
| Longueur | Pente (%) |  | Vitesse (km/h) |  | Temps
| (m) | Aller | Retour | Aller | Retour | (minutes)
Segment 1 | 244 | 0% | 0% | 16 | 16 | 1.83
Segment 2 | 457 | 10% | -10% | 7.2 | 14.5 | 5.6994
Segment 3 |  | 0% | 0% | 9 | 9 | 0
Segment 4 |  | 10% | -10% | 8 | 5 | 0
Segment 5 |  | -20% | 20% | 7 | 5 | 0
Segment 6 |  | 15% | -15% | 4.8 | 7.5 | 0
Segment 7 |  | 0% | 0% | 9 | 9 | 0
[5 empty] | Temps de transport |  |  | 7.5294 | min
[5 empty] | Temps de chargement |  |  | 6.97 | min
[5 empty] | Temps de déchargement |  |  | 1.1 | min
Distance totale parcourue |  |  | 1402 | m |  |  | Temps total par cycle | 15.6 | min/camion
4.0 - Calcul du temps requis pour déblayer une face avec un camion
Tonnnage moyen par avance |  |  |  |  | 179.2 | tonnes métriques
Nombre de chargements par avance |  |  |  |  | 9.7603 |  | 10 | chargements
Temps requis pour déblayer la face avec un camion |  |  |  |  | 156 | minutes | ou | 2.6 | heures
5.0 - Calcul du nombre de camions en fonction du temps alloué avec une chargeuse-navette
Temps maximal alloué pour déblayer la face | [6 empty] | 90 | min
Capacité maximale de la chargeuse-navette durant le temps de cycle => | [6 empty] | 2 | camions chargés en 15.6 minutes
Nombre de cycles possibles avec un camion |  |  |  |  | 5.7692 |  | 5 | cycles possibles du premier camion selon le temps alloué
Nombre de camions requis |  |  |  |  | 2 |  | 2 | camions requis
Vérification du système chargeuse-camion
1 - Temps total d'attente de la chargeuse-navette
| 90 min - (10 chargements @ 6.97min/chargement) = |  |  |  |  | 20.3 | min
| La chargeuse-navette est utlisée à : |  |  |  |  | 77.44%
OK, le système fonctionne
2 - Utilisation des camions
2 camions sont requis pour faire les 10 chargements
| Les camions sont utilisés à : |  |  |  |  | 86.67%
OK, le système fonctionne
Donc, le système inclut :
=> 1 chargeuse de 3.82 m³ qui charge des camions à 25 m de la face
=> 2 camions de 10 m³ qui transportent à 701 m du point de chargement
LE SYSTÈME FONCTIONNE
VITESSE (KM/H)
Vitesse maximale en montant et vitesse estimée sécuritaire en descendant
| Plat | 5% | 2.9° | 10% | 5.7° | 15% | 8.5° | 20% | 11.3° | 25% | 14°
Camions | Vitesse | Chargé | Vide | Chargé | Vide | Chargé | Vide | Chargé | Vide | Chargé | Vide
| maximale | montant | descendant | montant | descendant | montant | descendant | montant | descendant | montant | descendant
MT-413 | 26.9 | 8.7 | 23.5 | 7.4 | 15.3 | 3.9 | 8.5 | 3.5 | 8.1 | 3.4 | 4
MT-416 | 28.5 | 10.9 | 20.8 | 6.8 | 12.1 | 4 | 7.9 | 3.7 | 7.2 | 3.2 | 6.3
MT-420 | 32.2 | 11.6 | 21.3 | 7.2 | 13.2 | 5.2 | 8.9 | 4 | 7.7 | 3.4 | 6.3
MT-422 | 22.2 | 11.5 | 20.3 | 7 | 15.8 | 6.1 | 7 | 3.8 | 6.7 | 3.5 | 6.4
MT-426 | 24.2 | 11.6 | 20.9 | 7.2 | 14.5 | 5.5 | 7.4 | 4.3 | 6.8 | 3.5 | 6.4
MT-433 | 32.2 | 9.8 | 17 | 6.4 | 13.3 | 4 | 8.3 | 3.7 | 7.2 | 3 | 4.5
MT-439 | 30.3 | 12.6 | 24.5 | 7.6 | 14.5 | 5.2 | 11.6 | 4.2 | 7.9 | 3.5 | 7.2
MT-F28 | 30.3 | 12.6 | 24.2 | 7.4 | 14.2 | 5.2 | 8.4 | 4 | 8.1 | 3.5 | 7.2
MT-420 | 32.2 | 8.9 | 16.1 | 6.6 | 4.2 | 4.3 | 3.7 | 1.8 | 3.4 | 1.6 | 2.6
Réf : Wagner Equipment Co., Technical Manual Equipment Features and Application Data
Camions | Capacité
| Tonnes | vg³ | Tonnes métriques | m³
courtes
MT-413 | 13 | 7.8788 | 11.7935 | 6.0233
MT-416 | 16 | 9.697 | 14.5151 | 7.4133
MT-420 | 20 | 12.1212 | 18.1439 | 9.2667
MT-422 | 22 | 13.3333 | 19.9583 | 10.1933
MT-426 | 26 | 15.7576 | 23.587 | 12.0467
MT-433 | 33 | 20 | 29.9374 | 15.29
MT-439 | 39 | 23.6364 | 35.3806 | 18.07
MT-F28 |  |  | 0 | 0
MT-420 |  |  | 0 | 0
Note on I66: Voir l'onglet "Référence" pour comparer les temps de cycle
Il est important de prendre en considération les courbes de performance du camion sélectionné en fonction de vos conditions de travail
Il est important de prendre en considération les courbes de performance de la chargeuse-navette sélectionnée en fonction de vos conditions de travail

## Référence
Temps de cycle par godet lors du remplissage d'un camion
en fonction de la distance et des conditions de travail
Temps de cycle (min)
Distance |  | selon des conditions
mètres | pieds | excellentes | moyennes | sévères
0 | 0 | 0.81 | 1.11 | 1.35
15.2439 | 50 | 1.33 | 1.59 | 1.9
30.4878 | 100 | 1.57 | 1.87 | 2.29
45.7317 | 150 | 1.7 | 2.07 | 2.51
60.9756 | 200 | 1.75 | 2.19 | 2.71
76.2195 | 250 | 1.8 | 2.26 | 2.83
91.4634 | 300 | 1.8 | 2.27 | 2.9
Note : Le temps de cycle à la distance 0 représente les manoeuvres de chargement et de
déchargement, ainsi que le retour au point de chargement.
Réf : Wagner Equipment Co., Technical Manual Equipment Features and Application Data