## Dilution_Chant.
DILUTION DE CHANTIER (chambres magasins, long trou, chambres et piliers)
dilution incluse dans réserves
Minerai | teneur (g/t) | largeur (m) |  | hauteur (m) | densité (t/m³)
dilution incluse dans réserves | 1 | 0.24783 |  |  | 3
minerai in situ | 5.025 | 1.6522 |  |  | 3
réserves | 4.5 | 1.9 | 15% | 80 | 3
Dilution supplémentaire | teneur (g/t) | largeur (m) | hauteur (m) | densité (t/m³)
éponte supérieure | 0.2 | 0.6 | 70 | 2.9
éponte inférieure | 0.1 | 0.3 | 50 | 2.8
Calcul de la dilution
par mètre longitudinal de chantier
Réserves | volume (m³) | tonnage | (g/t)
minerai in situ | 132.1739 | 396.5217 | 5.025 | teneur du minerai in situ
stérile inclus dans les réserves | 19.8261 | 59.4783 | 1 | teneur du stérile inclus dans les réserves
Dilution supplémentaire
stérile de l'éponte supérieure | 42 | 121.8 | 0.2 | teneur du stérile de l'éponte supérieure
stérile de l'éponte inférieure | 15 | 42 | 0.1 | teneur du stérile de l'éponte inférieure
total | 209 | 619.8
|  |  | 3.3568 | teneur usinée du chantier
| volumique | massique
Dilution du chantier | 37.5% | 35.92% | dilution supplémentaire prévue dans le chantier
| 58.13% | 56.31% | dilution sur le minerai in situ des réserves
Note : La dilution calculée pour le chantier est représentative seulement si la configuration
de la section choisie représente la section moyenne du chantier.
Minerai in situ
Réserve minable incluant dilution prévue
Dilution supplémentaire observée
D sup
D inf
H sup
H inf
H minerai

## Dilution_effet
EFFET DE L'ÉPAISSEUR DE LA DILUTION PAR ÉPONTE SUR LA DILUTION TOTALE
Hauteur (m) |  |  | Largeur (m) |  |  | Teneur (g/t) |  |  | Densité (t/m³)
Minerai | H sup | H inf | Minerai | D sup | D inf | Minerai | Éponte sup | Éponte inf | Minerai | Éponte sup | Éponte inf
80 | 70 | 50 | 1.9 | 0.6 | 0.3 | 4.5 | 0.2 | 0.1 | 3 | 2.9 | 2.8
|  |  |  | Éponte sup | Éponte inf | Dilution totale | Minerai | Dilution sup | Dilution inf | Dilution totale | % sup | % inf | % Total
80 | 70 | 50 | 1.9 | 0 | 0 | 0 | 456 | 0 | 0 | 0 | 0% | 0% | 0%
80 | 70 | 50 | 1.9 | 2.7756e-17 | 0 | 2.7756e-17 | 456 | 5.6344e-15 | 0 | 5.6344e-15 | 1.236e-15% | 0% | 1.236e-15%
80 | 70 | 50 | 1.9 | 0.1 | 0 | 0.1 | 456 | 20.3 | 0 | 20.3 | 4.452% | 0% | 4.452%
80 | 70 | 50 | 1.9 | 0.2 | 0 | 0.2 | 456 | 40.6 | 0 | 40.6 | 8.904% | 0% | 8.904%
80 | 70 | 50 | 1.9 | 0.3 | 0 | 0.3 | 456 | 60.9 | 0 | 60.9 | 13.36% | 0% | 13.36%
80 | 70 | 50 | 1.9 | 0.4 | 0.1 | 0.5 | 456 | 81.2 | 14 | 95.2 | 17.81% | 3.07% | 20.88%
80 | 70 | 50 | 1.9 | 0.5 | 0.2 | 0.7 | 456 | 101.5 | 28 | 129.5 | 22.26% | 6.14% | 28.4%
80 | 70 | 50 | 1.9 | 0.6 | 0.3 | 0.9 | 456 | 121.8 | 42 | 163.8 | 26.71% | 9.211% | 35.92% | <-- Situation actuelle
80 | 70 | 50 | 1.9 | 0.7 | 0.4 | 1.1 | 456 | 142.1 | 56 | 198.1 | 31.16% | 12.28% | 43.44%
80 | 70 | 50 | 1.9 | 0.8 | 0.5 | 1.3 | 456 | 162.4 | 70 | 232.4 | 35.61% | 15.35% | 50.96%
80 | 70 | 50 | 1.9 | 0.9 | 0.6 | 1.5 | 456 | 182.7 | 84 | 266.7 | 40.07% | 18.42% | 58.49%
80 | 70 | 50 | 1.9 | 1 | 0.7 | 1.7 | 456 | 203 | 98 | 301 | 44.52% | 21.49% | 66.01%
80 | 70 | 50 | 1.9 | 1.1 | 0.8 | 1.9 | 456 | 223.3 | 112 | 335.3 | 48.97% | 24.56% | 73.53%
80 | 70 | 50 | 1.9 | 1.2 | 0.9 | 2.1 | 456 | 243.6 | 126 | 369.6 | 53.42% | 27.63% | 81.05%
80 | 70 | 50 | 1.9 | 1.3 | 1 | 2.3 | 456 | 263.9 | 140 | 403.9 | 57.87% | 30.7% | 88.57%
80 | 70 | 50 | 1.9 | 1.4 | 1.1 | 2.5 | 456 | 284.2 | 154 | 438.2 | 62.32% | 33.77% | 96.1%
par mètre longitudinal
[10 empty] | volume (m³) | tonnage | (g/t)
[9 empty] | minerai | 152 | 456 | 4.5 | teneur du minerai
[9 empty] | stérile de l'éponte supérieure | 42 | 121.8 | 0.2 | teneur du stérile
[9 empty] | stérile de l'éponte inférieure | 15 | 42 | 0.1 | teneur du stérile
[9 empty] | total | 209 | 619.8 | 3.3568 | teneur usinée
[10 empty] | volumique | massique
[9 empty] | % dilution | 37.5% | 35.92%