## Chantier
Évaluation de chantier en Longs Trous
Version : 18 décembre 2002
1.0 - Paramètres physiques du chantier
Chantier typique
|  | Hauteur verticale (m) | [5 empty] | Facteur de
Longueur (m) | Largeur (m) |  | Pendage (°) | Hauteur selon le pendage (m) |  |  | Densité (t/m³) | foisonnement
92.5 | 3 | 60 | 90 | 60 |  |  | 3.75 | 1.38
Minerai (réserves) |  | Minerai usiné
Tonnage | Teneur (g/t) | Tonnage | Teneur (g/t) | Dilution
62437.5 | 4.5 | 66808.125 | 4.271 | 7%
2.0 - Développement du chantier
2.1 - Paramètres du développement
|  | Dimensions |  |  |  | Mètres d'avance/q | Mètres d'avance/q-h
|  | Largeur | Hauteur | T/m d'avance | # d'hommes
Galerie 1 |  | 3.7 | 3.2 | 32.56 | 3 | 2.6 | 0.86667
Galerie 2 |  | 3.7 | 3.2 | 32.56 | 3 | 2.7 | 0.9
Points de soutirage |  | 3 | 2.7 | 0 | 2 | 1.8 | 0.9
Monterie boisée |  | 1.8 | 2.4 | 0 | 2 | 1.8 | 0.9
Monterie Alimak |  | 2.7 | 2.7 | 20.0475 | 2 | 2.3 | 1.15
Monterie ouverte |  | 1.8 | 2.4 | 0 | 2 | 2.3 | 1.15
Sous-niveau 1 |  | 3 | 2.6 | 29.25 | 3 | 2.9 | 0.96667
Sous-niveau 2 |  | 4 | 2.6 | 39 | 3 | 2.9 | 0.96667
Sous-niveau 3 |  | 6 | 3.2 | 72 | 3 | 2.9 | 0.96667
2.0 - Développement du chantier (suite)
2.2 - Développement requis (voir l'onglet "Développement")
PAR LE NIVEAU | Minerai |  |  |  | Stérile |  | Total
SUPÉRIEUR | Longueur | Tonnes/mètre | Dilution | Teneur diluée (g/t) | Longueur | Tonnes/mètre | Longueur | Tonnes
Galeries supérieures | 92.5 | 29.3 | 5% | 4.29 |  |  | 92.5 | 2710
Accès au chantier | 7.5 | 29.3 | 5% | 4.29 |  |  | 7.5 | 220
[7 empty] | 0 | 0
TOTAL | 100 | 29.3 |  | 4.29 | 0 | 0 | 100 | 2930
PAR LE NIVEAU | Minerai |  |  |  | Stérile |  | Total
INFÉRIEUR | Longueur | Tonnes/mètre | Dilution | Teneur diluée (g/t) | Longueur | Tonnes/mètre | Longueur | Tonnes
Galeries inférieures | 92.5 | 29.3 | 5% | 4.29 |  |  | 92.5 | 2710
Points de soutirage | [6 empty] | 0 | 0
Monterie principale | [6 empty] | 0 | 0
Monterie d'ouverture | [6 empty] | 0 | 0
Ouverture pour Alimak | [6 empty] | 0 | 0
Ouverture pour Alimak | [6 empty] | 0 | 0
Sous-niveau 1 | 7.5 | 29.3 | 5% | 4.29 |  |  | 7.5 | 220
Sous-niveau 2 | [6 empty] | 0 | 0
Sous-niveau 3 | [6 empty] | 0 | 0
Sous-niveau 4 | [6 empty] | 0 | 0
Accès au chantier | [6 empty] | 0 | 0
[7 empty] | 0 | 0
TOTAL | 100 | 29.3 |  | 4.29 | 0 | 0 | 100 | 2930
2.3 - Paramètres de l'horaire de développement
Nombre de quarts/jour |  |  | 2 | quarts
Nombre de jours ouvrables/mois |  |  | 20.8 | jours ouvrables
Imprévus |  |  | 10%
2.4 - Calcul de la durée du développement
# de jours
Niveau supérieur |  | Longueur | # de quarts/jour | Avances/quart | # de jours requis | d'installation | Total | Séquence |  |  | 1 | 2 | 3
Galeries supérieures |  | 92.5 | 2 | 2.75 | 17 | 0 | 17 | 2 | 2 | 17 | 0 | 17 | 0
Accès au chantier |  | 7.5 | 2 | 2.75 | 2 | 2 | 4 | 1 | 1 | 4 | 4 | 0 | 0
|  | 0 |  |  | 0 |  | 0 |  | 0 | 0 | 0 | 0 | 0
[7 empty] | jours ouvrables |  |  |  | 4 | 17 | 0
21
# de jours
Niveau inférieur |  | Longueur | # de quarts/jour | Avances/quart | # de jours requis | d'installation | Total | Séquence |  |  | 1 | 2 | 3 | 4 | 5 | 6 | 7 | 8 | 9 | 10 | 11
Galeries inférieures |  | 92.5 | 2 | 2.75 | 17 | 0 | 17 | 2 | 2 | 17 | 0 | 17 | 0 | 0 | 0 | 0 | 0 | 0 | 0 | 0 | 0
Points de soutirage |  | 0 |  |  | 0 |  | 0 |  | 0 | 0 | 0 | 0 | 0 | 0 | 0 | 0 | 0 | 0 | 0 | 0 | 0
Monterie principale |  | 0 |  |  | 0 |  | 0 |  | 0 | 0 | 0 | 0 | 0 | 0 | 0 | 0 | 0 | 0 | 0 | 0 | 0
Monterie d'ouverture |  | 0 |  |  | 0 |  | 0 |  | 0 | 0 | 0 | 0 | 0 | 0 | 0 | 0 | 0 | 0 | 0 | 0 | 0
Ouverture pour Alimak |  | 0 |  |  | 0 |  | 0 |  | 0 | 0 | 0 | 0 | 0 | 0 | 0 | 0 | 0 | 0 | 0 | 0 | 0
Ouverture pour Alimak |  | 0 |  |  | 0 |  | 0 |  | 0 | 0 | 0 | 0 | 0 | 0 | 0 | 0 | 0 | 0 | 0 | 0 | 0
Sous-niveau 1 |  | 7.5 | 2 | 2.75 | 2 | 2 | 4 | 1 | 1 | 4 | 4 | 0 | 0 | 0 | 0 | 0 | 0 | 0 | 0 | 0 | 0
Sous-niveau 2 |  | 0 |  |  | 0 |  | 0 |  | 0 | 0 | 0 | 0 | 0 | 0 | 0 | 0 | 0 | 0 | 0 | 0 | 0
Sous-niveau 3 |  | 0 |  |  | 0 |  | 0 |  | 0 | 0 | 0 | 0 | 0 | 0 | 0 | 0 | 0 | 0 | 0 | 0 | 0
Sous-niveau 4 |  | 0 |  |  | 0 |  | 0 |  | 0 | 0 | 0 | 0 | 0 | 0 | 0 | 0 | 0 | 0 | 0 | 0 | 0
Accès au chantier |  | 0 |  |  | 0 |  | 0 |  | 0 | 0 | 0 | 0 | 0 | 0 | 0 | 0 | 0 | 0 | 0 | 0 | 0
|  | 0 |  |  | 0 |  | 0 |  | 0 | 0 | 0 | 0 | 0 | 0 | 0 | 0 | 0 | 0 | 0 | 0 | 0
[7 empty] | jours ouvrables |  |  |  | 4 | 17 | 0 | 0 | 0 | 0 | 0 | 0 | 0 | 0 | 0
21
|  |  | Durée + | Imprévus = | TOTAL |  | DURÉE DU DÉVELOPPEMENT
Niveau inférieur |  |  | 21 | 2.1 | 23.1 | jours ouvrables | (JOURS OUVRABLES)
Niveau supérieur |  |  | 21 | 2.1 | 23.1 | jours ouvrables | 24
3.0 - Calcul de la production en chantier
3.1 - Paramètres du minage
Productivité |  |  | 41 | tonnes/q-h
Nombre d'hommes/quart |  |  | 4 | hommes
Nombre de quarts/jour |  |  | 2 | quarts
Nombre de jours ouvrables/mois |  |  | 20.75 | jours ouvrables
Jours d'usinage/année |  |  | 365 | jours ouvrables
3.2 - Calcul de la vie du chantier
Tonnes cassées/jour (en production) |  |  | 328 | tonnes
Capacité de déblayage durant la phase de sautage
a) déblayer l'excédent dû au foisonnement |  |  | 124.64 | tonnes/jour
b) déblayer au maximum de l'équipement |  |  | 333 | tonnes/jour | Durée de vie du chantier (production)
[5 empty] | 190 | jours ouvrables | 9.1566 | mois
Tonnes déblayées/jour (en production) |  |  | 260 | tonnes
Tonnage restant dans le chantier |  |  | 17198.8393 | tonnes
- Perte entre les points de soutirage |  |  | 50 | tonnes
= Tonnage récupéré dans le chantier |  |  | 17148.8393 | tonnes | Temps requis pour déblayer le reste du chantier
Tonnes/quart (déblayage final du chantier) |  |  | 166.5 | tonnes/quart | 51 | jours ouvrables | 2.4578 | mois
3.3 - Calcul de la production en fonction du nombre de chantiers actifs
Afin de maintenir un taux constant de production, le nombre de chantiers en production doit être proportionnel au nombre de chantiers en phase de
déblayage final.
En supposant que tous les chantiers ont la même configuration, le temps de production de 190 jours divisé par le temps de déblayage final de 51 jours vous
permettra de calculer un ratio optimal du temps de production sur le temps de déblayage final qui est égal à | [6 empty] | 3.73 | pour maintenir
une productivité maximale avec un nombre minimal de chantiers actifs.
Ce qui signifie que la production sera optimale si 3.73 chantiers sont actifs pour chaque chantier en phase de déblayage final.
|  |  |  | Tonnage actuel/jour |  |  | Tonnage usiné moyen/jour (base annuelle)
Nombre de chantiers (en production) |  |  | 2 | 520 |  |  | 355
Nbre de chantiers (en phase de déblayage) |  |  | 0.53619 | 179 |  |  | 122
|  |  |  | 699 |  |  | 477
Note : Les calculs supposent que l'horaire de travail est le même pour la production et le déblayage du minerai.
3.3.1 - Calcul du nombre de chantiers en phase de développement pour maintenir le taux de production
Afin de maintenir un taux constant de production, le nombre de chantiers en production doit être proportionnel au nombre de chantiers en phase
de développement.
En supposant que tous les chantiers ont la même configuration, le temps de production de 190 jours divisé par le temps de développement de 24 jours
vous permettra de calculer un ratio optimal du temps de production sur le temps de développement qui est égal à | [6 empty] | 7.92 | .
Ce qui signifie que la production sera optimale si 7.92 chantiers sont actifs pour chaque chantier en phase de développement.
|  |  |  | Tonnage actuel de minerai/jour |  |  | Tonnage moyen de minerai usiné/jour (base annuelle)
Nombre de chantiers (en production) |  |  | 2
Nombre de chantiers (en développement) |  |  | 0.25253 | 62 |  |  | 42
Note : Les calculs supposent que l'horaire de travail est le même pour la production et le développement.
4.0 - Remblayage
4.1 - Calcul du volume à remblayer
Tonnes
Tonnage miné du chantier (dilution incluse) |  |  |  | 66548.8393
| Longueur | Largeur | Hauteur | Tonnes
Galeries | 92.5 | 3.1 | 2.7 | 2903.3438
PS | 6 | 3.1 | 2.7 | 188.325
Autres |  |  |  | 0
|  |  | Tonnage total | 69640.508 |  | Volume à remblayer | 18570.8021 | m³
4.2 - Calcul du temps requis pour le remblayage
|  |  | Nombre de barricades |  | Nombre de jours/barricade |  | Jours ouvrables
- Construction des barricades |  |  | 1 |  | 5 |  | 5
- Temps de remblayage |  | Cacacité de remblayage (tonnes solides/heure) |  |  | 70 | tonnes/heure
|  | Densité du remblai in situ |  |  | 2.2 | tonnes/m³
|  | Durée effective de remblayage par quart |  |  | 8 | heures effectives/quart
|  | Nombre de quarts requis |  |  | 72.9567 | quarts | Jours ouvrables
|  | Nombre de quarts/jour |  |  | 3 | quarts/jour | 24.3189
- Temps total requis |  | 29.3189 | jours ouvrables
ou
|  | 1.4096 | mois | (selon l'horaire de développement inscrit à la section 2.3)
5.0 - Résumé
DÉVELOPPEMENT
|  | Stérile |  | Minerai |  |  | TOTAL
|  | Longueur (m) | Tonnes | Longueur (m) | Tonnes | Teneur (g/t) | Longueur (m) | Tonnes
Galeries |  | 0 | 0 | 185 | 5421 | 4.29 | 185 | 5421
Points de soutirage |  | 0 | 0 | 0 | 0 | 0 | 0 | 0
Monterie |  | 0 | 0 | 0 | 0 | 0 | 0 | 0
Sous-niveau |  | 0 | 0 | 7.5 | 220 | 4.29 | 7.5 | 220
Autres ouvertures |  | 0 | 0 | 7.5 | 220 | 4.29 | 7.5 | 220
|  | 0 | 0 | 200 | 5861 | 4.29 | 200 | 5861
[6 empty] | 752 | onces
CALCUL DU MINERAI MINÉ PROVENANT DES RÉSERVES ORIGINALES LORS DU DÉVELOPPEMENT DU CHANTIER
|  | Minerai dilué (Dév.) |  | Minerai des réserves |  | Stérile
|  | Tonnes | Teneur (g/t) | Tonnes | Teneur (g/t) | Tonnes
Monterie principale |  | 0 | 0 | 0 | 0 | 0
Monterie d'ouverture |  | 0 | 0 | 0 | 0 | 0
Ouverture pour Alimak |  | 0 | 0 | 0 | 0 | 0
Ouverture pour Alimak |  | 0 | 0 | 0 | 0 | 0
Sous-niveau 1 |  | 219.75 | 4.29 | 209.2857 | 4.5045 | 10.4643
Sous-niveau 2 |  | 0 | 0 | 0 | 0 | 0
Sous-niveau 3 |  | 0 | 0 | 0 | 0 | 0
Sous-niveau 4 |  | 0 | 0 | 0 | 0 | 0
|  | 219.75 | 4.29 | 209.2857 | 4.5045 | 10.4643
[5 empty] | 28 | onces
CHANTIER
[5 empty] | Tonnes | Teneur (g/t) | Onces
Longueur | 92.5 | mètres | Réserves |  | 62228.2143 | 4.2702 | 7946
Largeur | 3 | mètres | Dilution |  | 7%
Hauteur verticale | 60 | mètres | Perte entre PS |  | 50 | 4.271 | 6
Pendage | 90 | ° | Récupération à l'usine |  |  | 96%
Densité | 3.75 | tonnes/m³
[5 empty] | Tonnes | Teneur (g/t) | Onces
|  |  | Minerai usiné * |  | 66548.8393 | 3.99 | 7940
* Le minerai usiné du chantier provient des réserves géologiques diluées (section 1.0) moins la portion des réserves extraites
lors du développement du chantier.
DÉVELOPPEMENT + CHANTIER
[5 empty] | Tonnes | Teneur (g/t) | Onces
|  |  |  | Minerai usiné du développement | 5861 | 4.29 | 752
|  |  |  | Minerai usiné du chantier | 66548.8393 | 3.99 | 7940
[5 empty] | 72409.8393 | 4.0142 | 8692
Note on D161: Entrer le nombre de chantiers actifs en fonction du niveau de production désiré
Note on D141: Entrer le taux de déblayage durant la phase de sautage du chantier
Note on B10: Mesurée perpendiculairement au gisement
Note on E17: Dilution supplémentaire à celle déjà incluse aux réserves géologiques. Voir le fichier "Dilution_chantier" si vous désirez vérifier votre estimation.
Note on D126: Voir le fichier "Productivité_Longs Trous" si vous désirez vérifier la productivité pour votre opération
Note on I100: Identifier le chemin critique en entrant des chiffres différents
Note on D86: Ce pourcentage augmente le temps de développement (voir cellules E118 et E119)
Note on C144: Voir l'onglet "Développement" pour déterminer le tonnage non récupéré
Note on C11: Hauteur du chantier à miner, incluant les sous-niveaux
Note on I91: Identifier le chemin critique en entrant des chiffres différents
H ver
P°
Monteries ascendantes
Schéma typique - Longs Trous
NIVEAU INFÉRIEUR
Niveau de forage 3 ou NIVEAU SUPÉRIEUR
Sous-niveau de forage 1
Sous-niveau de forage 2

## Développement
Version : 18 décembre 2002
Paramètres des points de soutirage
Paramètres physiques
|  |  |  | Hauteur verticale (m) |  | Densité (t/m³) | Facteur de
- Chantier typique |  | Longueur (m) | Largeur (m) |  | Pendage (°) |  | foisonnement
|  | 92.5 | 3 | 60 | 90 | 3.75 | 1.38
- Paramètres des points de soutirage
Angle de repos
Espacement prévu (m) |  | Largeur du PS (m) |  | Longueur (m) | du minerai (°)
10 |  | 2.9 |  | 10 | 38
PS aux extrémités |  |  | Aucun PS aux extrémités |  |  | Un PS à l'une des extrémités
Nombre | Esp. réel |  | Nombre | Esp. réel |  | Nombre | Esp. réel
6 | 18.5 | mètres | 5 | 18.5 | métres | 6 | 16.8182 | mètres
Perte entre les points de soutirage |  |  | Perte entre les points de soutirage |  |  | Perte entre les points de soutirage
Hauteur (m) | Volume (m³) | Tonnes | Hauteur (m) | Volume (m³) | Tonnes | Hauteur (m) | Volume (m³) | Tonnes
6.094 | 784.3014 | 2131.2538 | 6.094 | 641.7011 | 1743.7531 | 5.437 | 624.3079 | 1696.4887
Configurations de la monterie selon sa position par rapport au chantier
Monterie centrale dans le minerai
Différence d'élévation (m) |  | Pendage (°) | Longueur (m) | Distance horizontale (m)
60 |  | 80 | 60.9256 | 10.5796
Monterie centrale dans le stérile dans une éponte avec sous-niveaux à espacement régulier
MONTERIE
|  |  | Différence d'élévation (m) |  | Pendage (°) | Densité (t/m³) | T/m d'avance | Longueur de la monterie
|  |  | 60 |  | 80 | 2.9 | 10.6 | 60.9256
SOUS-NIVEAUX
|  |  | Hauteur S-N | Largeur S-N | Longueur S-N | Tonnes/S-N
|  |  | 2.4 | 1.8 | 6.8598 | 86
|  |  | Nombre de sous-niveaux |  | Espacement réel entre les sous-niveaux (m)
|  |  | 2 |  | 18.4
|  |  | Épaisseur du pilier entre la monterie et le chantier |  |  | 6.7555 | mètres
|  |  | Résumé | Sous-niveaux | Monterie | TOTAL
|  |  | Longueur (m) | 8.8598 | 60.9256 | 69.7854
|  |  | Tonnes | 172 | 646 | 818
Vue transversale
Monterie dans le minerai à une extrémité avec sous-niveaux
|  |  | MONTERIE |  |  |  |  | Longueur de la monterie
|  |  | Différence d'élévation (m) |  | Pendage (°) | Densité (t/m³) | T/m d'avance |  | Teneur (g/t)
|  |  | 60 |  | 90 | 2.9 | 12.4 | 60 | 10
SOUS-NIVEAUX
|  |  | Hauteur S-N | Largeur S-N | Longueur S-N | Tonnes/S-N | Teneur (g/t)
|  |  | 2.4 | 1.8 | 6.9 | 86 | 10
|  |  | Nombre de sous-niveaux |  | Espacement réel entre les sous-niveaux (m)
|  |  | 2 |  | 18.4
|  |  | Épaisseur du pilier entre la monterie et le chantier |  |  | 6.9 | mètres
|  |  | Résumé | Sous-niveaux | Monterie | TOTAL
|  |  | Longueur (m) | 8.9 | 60 | 68.9
|  |  | Tonnes | 172 | 744 | 916
Vue longitudinale |  |  | Teneur (g/t) | 10 | 10 | 10
Note on C14: Dans le cas où le point de soutirage demeure plein de minerai, il faut inscrire "0" dans la largeur du point de soutirage
Espacement
Espacement
Espacement

## Dessin
Version : 18 décembre 2002
Niveau de forage 3 ou NIVEAU SUPÉRIEUR
Sous-niveau de forage 2
Sous-niveau de forage 1
Monteries ascendantes
Schéma typique - Longs Trous
NIVEAU INFÉRIEUR