## Dilution_Dév.
DILUTION LORS DU DÉVELOPPEMENT
Choisir le cas approprié (s'applique à une galerie, sous-galerie, monterie)
Cas 1 - Veine verticale
|  |  | Densité | Densité | Teneur du | Teneur du
H galerie | L galerie | L minerai | du stérile | du minerai | minerai (g/t) | stérile (g/t)
2.6 | 3.1 | 3 | 2.75 | 3.75 | 3.84 | 0
par mètre d'avance
| volume (m³) | tonnage | (g/t)
minerai | 7.8 | 29.25 | 3.84 | teneur du minerai
stérile | 0.26 | 0.715 | 0 | teneur du stérile
total | 8.06 | 29.965 | 3.7484 | teneur usinée
% dilution | 3.333% | 2.444%
Cas 2 - Dimensions optimisées pour veine sub-horizontale
Galerie |  |  | Minerai | Minerai
H galerie | L galerie |  | H minerai | E minerai | Pendage °
2.9638 | 2.4 |  | 1.5665 | 1.2 | 40
Équipement
H équipement | L équipement | V service
0.95 | 1.6 | 0.9
Dégagement
a | b | c | d
0.2 | 0.31114 | 0.48886 | 0.59881
Densité du stérile | Densité du minerai | Teneur du | Teneur du
| du minerai | minerai (g/t) | stérile (g/t) |  |  | Étapes d'utilisation:
2.7 | 3 | 3.84 | 0.2 |  |  | Étape 1 | - entrer les dimensions de l'équipement;
- entrer le dégagement minimum requis dans la case "a";
- entrer l'épaisseur du minerai et le pendage;
| par mètre d'avance | [5 empty] | - entrer les dimensions requises pour le conduit de ventilation;
| volume (m³) | tonnage | (g/t) |  |  |  | - entrer la largeur de la galerie;
minerai | 3.5331 | 10.5993 | 3.84 | teneur du minerai |  | Étape 2 | - ajuster la largeur de la galerie jusqu'à ce que
stérile | 1.1635 | 3.1415 | 0.2 | teneur du stérile |  |  | les paramètres de dégagement (b,c,d)
total | 4.6966 | 13.7408 | 3.0078 | teneur usinée |  |  | correspondent à votre choix;
[6 empty] | Étape 3 | - vérifier les résultats du calcul de dilution;
% dilution | 32.93% | 29.64% |  |  |  |  | - optimiser la dilution en changeant la largeur de la galerie.
Cas 3 - Veine horizontale
|  |  | Densité | Densité | Teneur du | Teneur du
H galerie | L galerie | H minerai | du stérile | du minerai | minerai (g/t) | stérile (g/t)
2.2 | 2.8 | 2 | 2.7 | 3 | 3.84 | 0.2
par mètre d'avance
| volume (m³) | tonnage | (g/t)
minerai | 5.6 | 16.8 | 3.84 | teneur du minerai
stérile | 0.56 | 1.512 | 0.2 | teneur du stérile
total | 6.16 | 18.312 | 3.5394 | teneur usinée
% dilution | 10% | 9%
Cas 4 - Minerai couvrant deux (2) coins
|  |  | Densité du | Densité du | Teneur du | Teneur du
H galerie | L galerie |  | stérile | minerai | minerai (g/t) | stérile (g/t)
2.4 | 2.4 |  | 2.7 | 3 | 3.84 | 0.2
A 1 | B 1 | A 2 | B 2
0.8 | 1.5 | 0.7 | 0.9
par mètre d'avance
| volume (m³) | tonnage | (g/t)
minerai | 4.845 | 14.535 | 3.84 | teneur du minerai
stérile | 0.915 | 2.4705 | 0.2 | teneur du stérile
total | 5.76 | 17.0055 | 3.3112 | teneur usinée
% dilution | 18.89% | 17%
Cas 5 - Minerai sur un mur et au toit
|  |  | Densité du | Densité du | Teneur du | Teneur du
H galerie | L galerie |  | stérile | minerai | minerai (g/t) | stérile (g/t)
2.2 | 2.8 |  | 2.8 | 3 | 3.84 | 0.2
b 1 | b 2 | E minerai | b 2 maximum | Note: b 2 ne peut être plus grand que les
0.3 | 3.5 | 1 | 3.5609 | dimensions diagonales de la galerie
par mètre d'avance
| volume (m³) | tonnage | (g/t)
minerai | 1.9 | 5.7 | 3.84 | teneur du minerai
stérile | 4.26 | 11.928 | 0.2 | teneur du stérile
total | 6.16 | 17.628 | 1.377 | teneur usinée
% dilution | 224.2% | 209.3%
Note on C30: Dimensions du conduit de ventilation incluant l'installation
H gal
L min
L gal
H gal
H min
L gal
H gal
L gal
A 2
B 2
B 1
A 1
H gal
b 1
L gal
b 2
E
H gal
H équip
P °
L gal
a
L équip
c
V serv
b
h équip
d
E minerai