## Chargeuse
CAPACITÉ DE TRANSPORT SELON LE CHOIX DE CHARGEUSE-NAVETTE
Version : 17 janvier 2005
Capacité de transport |  |  | 6000 | kg | 13230 | lb
Capacité nominale du godet |  |  | 2.3 | m³ | 3.009 | vg³
Densité du matériel en vrac |  |  | 2717.3913 | kg/m³ | 4580 | lb/vg³
Facteur de remplissage du godet |  |  | 95% | 100% = excellent, 95% = moyen, 90% = difficile
1.0 - Capacité de transport selon le type de matériel et de chargeuse-navette
Vérification de la capacité de transport selon le type de godet et la densité du matériel à transporter
| Capacité |  | Charge transportée
| 6000 | > | 5937.5 |  | Bon choix de godet
Calcul de la capacité maximale du godet selon le type de matériel et de chargeuse-navette
| 2.3242 | m³ | 3.0402 | vg³
Augmentation minimale de la capacité des godets par le manufacturier
| 0.25 | m³ | 0.19 | vg³
| Donc, le format idéal du godet est : |  |  |  | 2.25 | m³ | 3.04 | vg³
| Votre choix de godet est : |  |  |  | 2.3 | m³ => | 3.01 | vg³
[6 empty] | vg³ => | 0 | m³
Capacité de transport avec le godet sélectionné |  |  |  |  | 5.94 | tm | 6.55 | tonnes courtes
2.0 - Analyse du cycle de transport
| Longueur | Pente (%) |  | Vitesse (km/h) |  | Temps
| (m) | Aller | Retour | Aller | Retour | (minutes)
Segment 1 | 20 | 0% | -0% | 2 | 3 | 1
Segment 2 | 80 | 0% | -0% | 6 | 9 | 1.3333
Segment 3 |  | 0% | -0% |  | 15 | 0
Segment 4 |  | 10% | -10% |  | 15 | 0
Segment 5 |  | -20% | 20% |  | 12 | 0
Segment 6 |  | 15% | -15% |  | 15 | 0
Segment 7 |  | 0% | -0% |  | 9 | 0
|  |  |  | Temps de transport |  |  | 2.3333 | min
|  |  |  | Temps de chargement |  |  | 4 | min
|  |  |  | Temps de déchargement |  |  | 1.2 | min
Distance totale parcourue |  | 200 | m |  |  | Temps total par cycle | 7.5333 | min
|  |  | 47.3097 | tm/heure |  | 52.1681 | tonnes courtes/heure
3.0 - Calcul du tonnage transporté par quart
Heures par quart |  |  | 8 |  | Disponibilité mécanique et électrique |  |  | 90%
[5 empty] | Utilisation possible |  |  | 68.75%
Heures non-productives par quart |  |  | 2.5
(incl le plein de carburant et l'entretien journalier) |  |  |  |  | Utilisation efficace |  |  | 61.88%
Nombre de godets par quart |  |  | 39
|  |  | 231.66 | tm/quart |  | 255.45 | tonnes courtes/quart
Il est important de prendre en considération les courbes de performance de la chargeuse-navette sélectionnée en fonction de vos conditions de travail